## 設1面
設計内容説明書（長期使用構造等）【一戸建ての木造軸組住宅用】 | [24 empty] | （第一面）
建築物の名称
建築物の所在地
設計者等の氏名
審査員氏名
認定事項等 |  |  | 確認 | 設計内容説明欄 | [19 empty] | 設計内容
|  |  | 項目 | 項目 | 設計内容 | [16 empty] | 記載図書 |  | 確認欄
1構造の安定に関すること | １－１ |  | 構造躯体 | 地震力及び |  | 壁量計算による |  |  |  | 【 経過措置の適用 | [5 empty] | 有 |  |  | 無 】 |  |  |  | 伏図
| 耐震等級 |  | 及び | 風圧力 |  | 許容応力度計算による(ルート1) | [16 empty] | 計算書
| （倒壊等防止） |  | 基礎等 |  |  | その他 |  |  | （ | [11 empty] | ）
|  |  |  | 基礎 |  | 許容応力度計算による
|  | 等級２ |  |  |  | スパン表 |  |  | （ | [11 empty] | ）
|  | 等級３ |  |  |  | その他 |  |  | （ | [11 empty] | ）
|  |  |  | 横架材 |  | 許容応力度計算による
[6 empty] | スパン表 |  |  | （ | [11 empty] | ）
[6 empty] | その他 |  |  | （ | [11 empty] | ）
|  |  |  | 認定書等活用 |  | 認定書等の活用(第三面に記入）
| １-３その他 |  | 免震 | 免震建築物 |  | 平成12年建設省告示第2009号第1第3号による免震建築物
免震層及び免震材料の維持管理に関する図書の作成
|  |  | 認定書等 | 認定書等活用 |  | 認定書等の活用(第三面に記入）
３劣化の軽減に関すること | ３－１ |  | 外壁の | 外壁の構造等 |  | 外壁通気構造等 | [16 empty] | 仕上表
| 劣化対策 |  | 軸組等 | （地面から１m） |  |  | 製材、集成材等又は構造用合板等＋薬剤処理（現場処理） | [15 empty] | 矩計図
| 等級 | [5 empty] | 製材、集成材等＋小径13.5㎝ | [15 empty] | 伏図等
| （構造躯体等） | [5 empty] | 製材、集成材等＋耐久性区分Ｄ1＋小径12.0㎝以上
耐久性区分Ｄ１のうち、ヒノキ等の高耐久樹種
Ｋ３以上の薬剤処理（工場処理）
[6 empty] | その他 |  |  | （ | [11 empty] | ）
|  |  | 土台 | 防腐・防蟻 |  | 土台に接する外壁下端水切り | [16 empty] | 仕上表
|  |  |  | 処理 |  | Ｋ３以上の薬剤処理（工場処理） | [16 empty] | 矩計図
[6 empty] | 耐久性区分Ｄ１のうち、ヒノキ等の高耐久樹種 | [16 empty] | 伏図等
[6 empty] | その他 |  |  | （ | [11 empty] | ）
|  |  | 浴室・脱衣 | 防水上の措置 |  | 浴室 |  |  | 防水上有効な仕上げ | [5 empty] | 浴室ユニット | [7 empty] | 仕上表
|  |  | 室の防水 | [5 empty] | 外壁軸組等の防腐措置等 | [13 empty] | 平面図
[6 empty] | 方法： |  | （ | [12 empty] | ）
[6 empty] | 脱衣室 |  |  | 防水上有効な仕上げ |  |  |  |  | 外壁軸組等の防腐措置等
[6 empty] | 方法： |  | （ | [12 empty] | ）
|  |  | 地盤 | 防蟻措置 | ・ | 防蟻措置 | [5 empty] | （ |  | 有 |  |  | 対象区域外 |  |  |  | ） |  | 矩計図
[7 empty] | べた基礎等 |  |  |  | 土壌処理 |  |  |  |  | その他
[6 empty] | 方法： |  | （ | [12 empty] | ）
|  |  | 基礎高さ | 基礎高さ |  | 地面から基礎上端まで又は地面から土台下端までの高さが400mm以上
|  |  | 床下防湿 | 床下地盤面の |  | 防湿方法 |  |  | 〔 | コンクリート |  |  |  |  | 防湿フィルム | [5 empty] | ） |  | 矩計図
|  |  | 措置等 | 防湿措置 | [5 empty] | その他 |  |  | （ | [7 empty] | ）〕 |  | 伏図等
|  |  |  | 床下換気措置 |  | 換気措置 |  |  | 〔 | 換気口 |  |  |  | ねこ土台 |  |  |  | その他 |  |  | 〕
基礎断熱工法
|  |  | 小屋裏 | 小屋裏換気 | ・ | 小屋裏の有無 | [7 empty] | （ |  | 有 |  |  | 無 | ） |  |  | 立面図
|  |  | 換気 | の措置 | ・ | 小屋裏換気設置の有無 | [7 empty] | （ |  | 有 |  |  | 無 | ）
|  |  | 認定書等 | 認定書等活用 |  | 認定書等の活用(第三面に記入）
|  |  | 点検措置 | 床下空間 | ・ | 床下空間への点検口の設置 | [16 empty] | 平面図
[7 empty] | 区分された床下空間ごとに点検口を設置 | [15 empty] | 矩計図
|  |  |  | 小屋裏空間 | ・ | 小屋裏空間への点検口の設置 | [16 empty] | 基礎伏図
区分された小屋裏空間ごとに点検口を設置
|  |  |  | 床下空間の | ・ | 床下空間の有効高さ 330mm以上 | [9 empty] | 有
|  |  |  | 有効高さ | ・ | 点検に支障のない範囲で上記寸法に満たない部分の有無
[6 empty] | [ |  | 無 |  | 有 | （ | [9 empty] | ）]

## 設2面
設計内容説明書【一戸建ての木造軸組住宅用】 | [24 empty] | （第二面）
認定事項等 |  |  | 確認 |  | 設計内容説明欄 | [18 empty] | 設計内容
|  |  | 項目 |  | 項目 | 設計内容 | [15 empty] | 記載図書 |  | 確認欄
４維持管理・更新への配慮に関すること | ４－１ |  | 専用配管 |  | コンクリート | ・ | 排水管 |  |  | 無 |  |  | 有 | [9 empty] | 平面図
| 維持管理 |  |  |  | 内埋込み配管 | ・ | 給水管 |  |  | 無 |  |  | 有 | [9 empty] | 配置図
| 対策等級 |  |  |  |  | ・ | 給湯管 |  |  | 無 |  |  | 有
| （専用配管） |  | 地中 |  | 埋設管上の | ・ | 排水管 |  |  | 無 |  |  | 有
|  |  | 埋設管 |  | ｺﾝｸﾘｰﾄ打設 | ・ | 給水管 |  |  | 無 |  |  | 有
[6 empty] | ・ | 給湯管 |  |  | 無 |  |  | 有
条例等の規定により凍結防止のため配管埋設が定められている地域
|  |  | 排水管の |  | 内面の仕様 |  | 排水管内面が平滑である
|  |  | 形状等 |  | 設置状態 |  | たわみ、抜け等が生じないよう設置
|  |  | 専用 |  | 排水管の | ・ 便所
|  |  | 排水管 |  | 清掃措置 |  |  | 排水ますに隣接 |  |  |  |  | 洋風便器取り外し
・ その他の水回り
[8 empty] | トラップ |  |  |  |  | 掃除口
|  |  | 配管 |  | 主要接合部等 | ・ | 排水管と設備機器の接合部
|  |  | 点検口 |  | の点検措置 |  |  | 露出 |  |  | 開口有 |  |  |  | その他（ | [5 empty] | ）
[6 empty] | ・ | 給水管と設備機器の接合部
[8 empty] | 露出 |  |  | 開口有 |  |  |  | その他（ | [5 empty] | ）
[6 empty] | ・ | 給湯管と設備機器の接合部
[8 empty] | 露出 |  |  | 開口有 |  |  |  | その他（ | [5 empty] | ）
[6 empty] | ・ | 給水管のバルブ及びヘッダー
[8 empty] | 露出 |  |  | 開口有 |  |  |  | その他（ | [5 empty] | ）
[6 empty] | ・ | 給湯管のバルブ及びヘッダー
[8 empty] | 露出 |  |  | 開口有 |  |  |  | その他（ | [5 empty] | ）
５温熱環境・エネルギー消費量に関すること | ５－１ |  | 適用する基準 |  |  |  | 非住宅・住宅計算方法
| 断熱等性能 | [5 empty] | 誘導仕様基準
| 等級 | [5 empty] | 国土交通大臣が認める方法
| （ | ）地域 | 非住宅・住宅計算方法又は国土交通大臣が認める方法 |  | 外皮平均 熱貫流率 |  | 外皮平均熱貫流率（UA値）の基準に適合 | [15 empty] | 計算書
[6 empty] | （ |  |  |  |  | ） | （W/(㎡・K)
[5 empty] | 冷房期の 平均日射 熱取得率 |  | 冷房期の平均日射熱取得率ηACの基準に適合
[6 empty] | （ |  |  |  |  | ）
[5 empty] | 暖房期の 平均日射 熱取得率 |  | 暖房期の平均日射熱取得率ηAHの基準に適合
[6 empty] | （ |  |  |  |  | ）
|  |  | 誘導仕様基準 |  | 外皮の 断熱性能等 |  | 外皮の熱貫流率の基準に適合
断熱材の熱抵抗の基準に適合
[5 empty] | 開口部の 断熱性能等 | ・ 玄関ドアの仕様 （ | [14 empty] | ）
[6 empty] | ・ 窓の仕様 （ | [14 empty] | ）
[6 empty] | ・ 日射遮蔽措置の種類 ( | [14 empty] | )
緩和措置有り
[8 empty] | 窓の断熱（２％緩和） | [6 empty] | 窓の日射（４％緩和）
|  |  | 認定書等 |  | 認定書等活用 |  | 認定書等の活用(第三面に記入）
| 結露防止対策 |  | 結露防止対策 |  | 繊維系断熱材 | ・ | 繊維系断熱材等の使用（ | [6 empty] | 有 |  |  | 無 ） | [5 empty] | 仕上表
[5 empty] | 防湿層 | ・ | 防湿層の設置 |  |  |  |  | （ |  | 有 |  |  | 無 ） | [5 empty] | 矩計図
[5 empty] | の設置 |  | 除外規定適用 |  |  | （ | [10 empty] | ） |  | 計算書
[5 empty] | 通気層 | ・ | 通気層の設置 |  |  |  |  | （ |  | 有 |  |  | 無 ）
[5 empty] | の設置 | ・ | 防風層の設置 |  |  |  |  | （ |  | 有 |  |  | 無 ）
[7 empty] | 除外規定適用 |  |  | （ | [10 empty] | ）
|  |  | 認定書等 |  | 認定書等活用 |  | 認定書等の活用(第三面に記入）
５温熱環境・エネルギー消費量に関すること | ５－２ |  | 適用する基準 |  |  |  | 非住宅・住宅計算方法
| 一次エネルギー 消費量 等級 | [5 empty] | 誘導仕様基準
|  |  | 一次 エネルギー 消費量 | 非住宅 ・住宅計算 方法 | 自然風利用 |  | 自然風の利用 | [15 empty] | 計算書
| （ | ）地域 |  |  | 蓄熱利用 |  | 蓄熱の利用 | [15 empty] | 平面図
| (つつ゛き) |  |  |  | 暖房設備 |  | （ | [12 empty] | ） |  |  | 機器表
[5 empty] | 冷房設備 |  | （ | [12 empty] | ）
[5 empty] | 換気設備 |  | （ | [12 empty] | ）
[5 empty] | 給湯設備 | 給湯熱源機 |  |  | （ | [10 empty] | ）
[6 empty] | ・配管方式 |  |  |  |  | 先分岐方式
ヘッダー方式
[10 empty] | ・ | 分岐後の配管径
[13 empty] | 13Aより大 |  |  |  |  | 13A以下
[6 empty] | ・水栓 |  |  |  |  | 節湯水栓等を使用
[10 empty] | （ |  | 台所 |  |  | 浴室シャワー |  |  |  |  | 洗面 )
[6 empty] | ・浴槽 |  |  |  |  | 高断熱浴槽を使用
[6 empty] | ・太陽熱給湯 |  |  |  |  | 太陽熱給湯を使用
[5 empty] | 照明設備 | 主たる居室 |  |  | （ | [10 empty] | ）
[6 empty] | その他居室 |  |  | （ | [10 empty] | ）
[6 empty] | 非居室 |  |  | （ | [10 empty] | ）
[5 empty] | 太陽光発電 設備 | 太陽光発電設備の利用 | [7 empty] | 有 |  |  | 無
[6 empty] | ・ | 年間日射地域区分 |  |  |  | （ |  |  |  | ） | 区分
[6 empty] | ・ | システム容量 |  |  |  | （ | [6 empty] | ） | kW
[6 empty] | ・ | アレイの種類 |  |  |  | 結晶系 |  |  |  | 結晶系以外
[6 empty] | ・ | アレイの設置方式 |  |  |  |  | 架台設置 |  |  |  | 屋根置き |  |  |  | その他
[6 empty] | ・ | パネル設置方位角 |  |  |  | （ |  |  |  |  | ) | ( |  |  | ° | )
[6 empty] | ・ | パネル設置傾斜角 |  |  |  | （ |  |  | ° | ）
[5 empty] | コージェネレーション 設備 | コージェネレーション設備の使用 | [8 empty] | 有 |  |  | 無
|  |  |  | 誘導仕様基準 | 対象設備の 仕様等 | ・ | 暖房設備の仕様等 |  |  |  | （ | [9 empty] | ）
[6 empty] | ・ | 冷房設備の仕様等 |  |  |  | （ | [9 empty] | ）
[6 empty] | ・ | 換気設備の仕様等 |  |  |  | （ | [9 empty] | ）
[6 empty] | ・ | 給湯設備の仕様等 |  |  |  | （ | [9 empty] | ）
[6 empty] | ・ | 照明設備の仕様等 |  |  |  | （ | [9 empty] | ）

## 設3面
設計内容説明書【一戸建ての木造軸組住宅用】 | [8 empty] | （第三面）
―認定書等―
性能表示事項 | 種別 |  |  |  | 番号 | 認定書等添付状況
|  | 型式認定 | 認証 | 特認 |  |  | 添付 | 表紙のみ添付
|  | 型式確認 | 同等性証明
|  | 型式認定 | 認証 | 特認 |  |  | 添付 | 表紙のみ添付
|  | 型式確認 | 同等性証明
|  | 型式認定 | 認証 | 特認 |  |  | 添付 | 表紙のみ添付
|  | 型式確認 | 同等性証明
|  | 型式認定 | 認証 | 特認 |  |  | 添付 | 表紙のみ添付
|  | 型式確認 | 同等性証明